## Смета
УТВЕРЖДАЮ
Подрядчик |  |  |  | Заказчик
Реконструкция цеха кузовного ремонта автомашин
наименование (объекта) стройки
ЛОКАЛЬНЫЙ РЕСУРСНЫЙ СМЕТНЫЙ РАСЧЁТ № РС-1178
(локальная ресурсная смета)
Реконструкция цеха по кузовному ремонту автомашин
(наименование работ и затрат, наименование объекта)
Основание : Техническое задание
Сметная стоимость 14533,22 тыс. руб.
Средства на оплату труда 2518 тыс. руб.
Составлен(а) в текущих (прогнозных) ценах по состоянию на Июнь 2014 г. ТСНБ-2001 (редакция 2010 г.)
| Шифр, | Наименование работ и затрат, |  | Количество | Сметная стоимость,
№ | номера | характеристика оборудования и его | Ед. | единиц по | руб.
п.п. | нормативов | масса, расход ресурсов на единицу | изм. | проектным | на единицу | общая
| и коды | измерения |  | данным | измерения
ресурсов
1 | 2 | 3 | 4 | 5 | 6 | 7
Демонтажные работы
1 | 46-04-008-02 прим | Разборка покрытий кровель из листовой стали (Прим.-Демонтаж кровли из профлиста) | 100 м2 покрытия | 6,3 | 1 109,07 | 6 987,17
| 1 | Оплата труда рабочих | чел.-ч | 54,054 | 124,76 | 6 743,78
| 1-1020 | Рабочий строитель среднего разряда 2
| 030403 | Лебедки электрические тяговым усилием 19,62 кН (2 т) | маш.-ч | 11,844 | 20,55 | 243,39
2 | 58-1-3 | Разборка деревянных элементов конструкций крыш стропил со стойками и подкосами из брусьев и бревен | 100 м2 кровли | 6,3 | 4 040,06 | 25 452,35
| 1 | Оплата труда рабочих | чел.-ч | 170,604 | 129,36 | 22 069,33
| 1-1024 | Рабочий строитель среднего разряда 2,4
| 2 | Оплата труда машинистов | чел.-ч | 2,646 | 215,74 | 570,85
| 020129 | Краны башенные при работе на других видах строительства 8 т | маш.-ч | 2,646 | 1 278,54 | 3 383,02
| 509-9900 | Строительный мусор | т | 7,875
3 | 58-1-1 | Разборка деревянных элементов конструкций крыш обрешетки из брусков с прозорами | 100 м2 кровли | 6,3 | 2 514,36 | 15 840,46
| 1 | Оплата труда рабочих | чел.-ч | 95,508 | 127,06 | 12 135,25
| 1-1022 | Рабочий строитель среднего разряда 2,2
| 2 | Оплата труда машинистов | чел.-ч | 2,898 | 215,74 | 625,21
| 020129 | Краны башенные при работе на других видах строительства 8 т | маш.-ч | 2,898 | 1 278,54 | 3 705,21
| 509-9900 | Строительный мусор | т | 8,82
4 | 46-04-001-05 | Разборка мелкоблочных стен | 1 м3 | 13 | 1 416,23 | 18 410,85
| 1 | Оплата труда рабочих | чел.-ч | 86,32 | 132,93 | 11 474,52
| 1-1027 | Рабочий строитель среднего разряда 2,7
| 2 | Оплата труда машинистов | чел.-ч | 10,01 | 160,63 | 1 607,91
| 050102 | Компрессоры передвижные с двигателем внутреннего сгорания давлением до 686 кПа (7 ат), производительность 5 м3/мин | маш.-ч | 10,01 | 670,10 | 6 707,70
| 330804 | Молотки при работе от передвижных компрессорных станций отбойные пневматические | маш.-ч | 20,02 | 11,42 | 228,63
5 | С317 10085 | Погрузка вручную при автомобильных перевозках материала:Мусор строительный | т | 58 | 88,92 | 5 157,36
6 | С313 1015 | Перевозка груза 1 класса на 15 км | т | 58 | 123,23 | 7 147,34
ИТОГИ ПО РАЗДЕЛУ
|  | Оплата труда рабочих | чел.-ч | 406,486 |  | 52 422,88
|  | Оплата труда машинистов | чел.-ч | 15,554 |  | 2 803,97
|  | Фонд оплаты труда | чел.-ч | 422,04 |  | 55 226,85
|  | Стоимость эксплуатации машин |  |  |  | 14 267,95
|  | Стоимость материалов, не учтенных в расценках |  |  |  | 12 304,70
|  | Стоимость материалов |  |  |  | 12 304,70
|  | Итого прямые затраты по разделу |  |  |  | 78 995,53
|  | Накладные расходы |  |  |  | 41 788,47
в том числе:
|  | 83%x0,85=71% от ФОТ текущего 35400,64 |  |  |  | 25 134,45
|  | 99%x0,85=84% от ФОТ текущего 19826,21 |  |  |  | 16 654,02
|  | Сметная прибыль |  |  |  | 27 924,91
в том числе:
|  | 59,5%x0,8=48% от ФОТ текущего 19826,21 |  |  |  | 9 516,58
|  | 65%x0,8=52% от ФОТ текущего 35400,64 |  |  |  | 18 408,33
|  | Итого по разделу с накладными расходами и сметной прибылью |  |  |  | 148 708,91
Общестроительные работы
7 | 46-03-007-03 прим | Пробивка проемов в конструкциях из кирпича | 1 м3 | 7,8 | 3 523,76 | 27 485,37
| 1 | Оплата труда рабочих | чел.-ч | 95,94 | 143,39 | 13 756,84
| 1-1034 | Рабочий строитель среднего разряда 3,4
| 2 | Оплата труда машинистов | чел.-ч | 19,812 | 160,63 | 3 182,40
| 050102 | Компрессоры передвижные с двигателем внутреннего сгорания давлением до 686 кПа (7 ат), производительность 5 м3/мин | маш.-ч | 19,812 | 670,10 | 13 276,02
| 330804 | Молотки при работе от передвижных компрессорных станций отбойные пневматические | маш.-ч | 39,624 | 11,42 | 452,51
8 | 53-25-1 | Устройство металлических перемычек в стенах существующих зданий | 1 т металлоконструкций перемычек | 0,2 | 105 549,29 | 21 109,85
| 1 | Оплата труда рабочих | чел.-ч | 33,176 | 138,10 | 4 581,61
| 1-1031 | Рабочий строитель среднего разряда 3,1
| 2 | Оплата труда машинистов | чел.-ч | 0,094 | 160,63 | 15,10
| 030401 | Лебедки электрические тяговым усилием до 5,79 кН (0,59 т) | маш.-ч | 0,032 | 11,06 | 0,35
| 040502 | Установки для сварки ручной дуговой (постоянного тока) | маш.-ч | 0,148 | 53,14 | 7,86
| 050101 | Компрессоры передвижные с двигателем внутреннего сгорания давлением до 686 кПа (7 ат), производительность 2,2 м3/мин | маш.-ч | 0,094 | 609,40 | 57,28
| 330804 | Молотки при работе от передвижных компрессорных станций отбойные пневматические | маш.-ч | 0,184 | 11,42 | 2,10
| 400001 | Автомобили бортовые, грузоподъемность до 5 т | маш.-ч | 0,04 | 695,13 | 27,81
| 101-1529 | Электроды диаметром 6 мм Э42 | т | 0,0018 | 55 060,36 | 99,11
| 201-0761 | Отдельные конструктивные элементы зданий и сооружений с преобладанием гнутых профилей, средняя масса сборочной единицы свыше 0,1 до 0,5 т | т | 0,208 | 71 702,75 | 14 914,17
| 402-0013 | Раствор готовый кладочный цементно-известковый марки 50 | м3 | 0,108 | 2 719,29 | 293,68
| 404-0005 | Кирпич керамический одинарный, размером 250х120х65 мм, марка 100 | 1000 шт. | 0,114 | 9 876,13 | 1 125,88
9 | 56-23-1 | Обрамление проемов угловой сталью | 1 т | 0,3 | 40 690,81 | 12 207,24
| 1 | Оплата труда рабочих | чел.-ч | 13,2 | 143,39 | 1 892,75
| 1-1034 | Рабочий строитель среднего разряда 3,4
| 2 | Оплата труда машинистов | чел.-ч | 0,114 | 185,24 | 21,12
| 030954 | Подъемники грузоподъемностью до 500 кг одномачтовые, высота подъема 45 м | маш.-ч | 0,114 | 260,45 | 29,69
| 040502 | Установки для сварки ручной дуговой (постоянного тока) | маш.-ч | 0,129 | 53,14 | 6,86
| 400001 | Автомобили бортовые, грузоподъемность до 5 т | маш.-ч | 0,03 | 695,13 | 20,85
| 101-1529 | Электроды диаметром 6 мм Э42 | т | 0,00153 | 55 060,36 | 84,24
| 101-0996 | Угловой равнополочный горячекатаный прокат толщиной 11-30 мм, при ширине полки 180-200 мм, из углеродистой обыкновенного качества стали марки Ст6сп | т | 0,294 | 33 040,66 | 9 713,95
| 101-0982 | Полосовой горячекатаный прокат толщиной 10-75 мм, при ширине 100-200 мм, из углеродистой стали обыкновенного качества марки Ст3сп | т | 0,015 | 30 593,23 | 458,90
10 | 17-01-095-01 | Ворота шторные с приводом подъема | 1 шт. | 2 | 11 962,75 | 23 925,48
| 1 | Оплата труда рабочих | чел.-ч | 125,8 | 150,41 | 18 921,58
| 1-2038 | Рабочий монтажник среднего разряда 3,8
| 2 | Оплата труда машинистов | чел.-ч | 2,42 | 215,74 | 522,09
| 021102 | Краны на автомобильном ходу при работе на монтаже технологического оборудования 10 т | маш.-ч | 2,42 | 990,12 | 2 396,09
| 030402 | Лебедки электрические тяговым усилием до 12,26 кН (1,25 т) | маш.-ч | 31,46 | 15,20 | 478,19
| 400001 | Автомобили бортовые, грузоподъемность до 5 т | маш.-ч | 1,7 | 695,13 | 1 181,72
| 201-0835 | Подкладки металлические | кг | 16 | 46,97 | 751,52
| 999-9950 | Вспомогательные ненормируемые материалы | руб. | 30,78 | 6,38 | 196,38
11 | Прайс | Ворота секционные с автоматическим электроприводом размером 4,7х3,8 м | шт | 2 | 93 220,34 | 186 440,68
12 | 09-04-012-01 | Установка металлических дверных блоков в готовые проемы | 1 м2 проема | 2,31 | 731,97 | 1 690,82
МДС 81.35-2004 п.4.7 к ОТ = 1,15 к ЭМ = 1,25 к ЗТ = 1,15 к ЗТМ = 1,25
| 1 | Оплата труда рабочих | чел.-ч | 6,3756 | 158,57 | 1 010,98
| 1-1042 | Рабочий строитель среднего разряда 4,2
| 040502 | Установки для сварки ручной дуговой (постоянного тока) | маш.-ч | 1,155 | 53,14 | 61,38
| 330301 | Машины шлифовальные электрические | маш.-ч | 0,3465 | 29,74 | 10,30
| 331451 | Перфораторы электрические | маш.-ч | 0,548625 | 12,83 | 7,04
| 400001 | Автомобили бортовые, грузоподъемность до 5 т | маш.-ч | 0,490875 | 695,13 | 341,22
| 101-1921 | Пена монтажная для герметизации стыков в баллончике емкостью 0,85 л | шт. | 0,231 | 205,86 | 47,55
| 101-1513 | Электроды диаметром 4 мм Э42 | т | 0,000231 | 55 862,88 | 12,90
| 204-0062 | Детали закладные и накладные изготовленные без применения сварки, гнутья, сверления (пробивки) отверстий поставляемые отдельно | т | 0,00693 | 28 780,20 | 199,45
13 | Прайс | Дверь металлическая утепленная | м2 | 2,31 | 6 500,00 | 15 015,00
14 | 101-0889 | Скобяные изделия для блоков входных дверей в помещение однопольных | компл. | 1 | 194,23 | 194,23
15 | 06-01-035-01 | Устройство поясов в опалубке (армопояс на отм.+3,418 м) | 100 м3 железобетона в деле | 0,08 | 1 041 328,18 | 83 306,24
МДС 81.35-2004 п.4.7 к ОТ = 1,15 к ЭМ = 1,25 к ЗТ = 1,15 к ЗТМ = 1,25
| 1 | Оплата труда рабочих | чел.-ч | 93,4959 | 143,39 | 13 406,38
| 1-1034 | Рабочий строитель среднего разряда 3,4
| 2 | Оплата труда машинистов | чел.-ч | 7,108 | 215,53 | 1 531,99
| 020129 | Краны башенные при работе на других видах строительства 8 т | маш.-ч | 6,997 | 1 278,54 | 8 945,94
| 021141 | Краны на автомобильном ходу при работе на других видах строительства 10 т | маш.-ч | 0,084 | 916,39 | 76,98
| 030101 | Автопогрузчики 5 т | маш.-ч | 0,027 | 578,06 | 15,61
| 040502 | Установки для сварки ручной дуговой (постоянного тока) | маш.-ч | 20,825 | 53,14 | 1 106,64
| 111100 | Вибратор глубинный | маш.-ч | 4,909 | 9,68 | 47,52
| 400001 | Автомобили бортовые, грузоподъемность до 5 т | маш.-ч | 0,123 | 695,13 | 85,50
| 101-1805 | Гвозди строительные | т | 0,00296 | 35 645,57 | 105,51
| 101-1513 | Электроды диаметром 4 мм Э42 | т | 0,02 | 55 862,88 | 1 117,26
| 101-0797 | Проволока горячекатаная в мотках, диаметром 6,3-6,5 мм | т | 0,02 | 11 018,12 | 220,36
| 102-0061 | Доски обрезные хвойных пород длиной 4-6,5 м, шириной 75-150 мм, толщиной 44 мм и более, III сорта | м3 | 0,0648 | 5 794,83 | 375,50
| 203-0511 | Щиты из досок толщиной 25 мм | м2 | 6,232 | 301,74 | 1 880,44
| 204-0100 | Горячекатаная арматурная сталь класса А-I, А-II, А-III | т | 1 | 25 270,40 | 25 270,40
| 401-0066 | Бетон тяжелый, крупность заполнителя 20 мм, класс В15 (М200) | м3 | 8,12 | 3 773,52 | 30 640,98
| 405-0253 | Известь строительная негашеная комовая, сорт I | т | 0,0032 | 3 453,48 | 11,05
| 411-0001 | Вода | м3 | 0,0096 | 17,81 | 0,17
16 | 204-0100 | Горячекатаная арматурная сталь класса А-I, А-II, А-III | т | -1 | 25 270,40 | -25 270,40
17 | 204-0022 | Горячекатаная арматурная сталь периодического профиля класса А-III, диаметром 12 мм | т | 0,23 | 25 153,45 | 5 785,29
18 | 204-0019 | Горячекатаная арматурная сталь периодического профиля класса А-III, диаметром 6 мм | т | 0,7 | 26 674,33 | 18 672,03
19 | 46-03-012-02 | Пробивка в бетонных конструкциях полов и стен борозд площадью сечения до 50 см2 | 100 м борозд | 0,7 | 13 845,24 | 9 691,67
| 1 | Оплата труда рабочих | чел.-ч | 30,38 | 150,41 | 4 569,46
| 1-1038 | Рабочий строитель среднего разряда 3,8
| 2 | Оплата труда машинистов | чел.-ч | 7,392 | 160,63 | 1 187,38
| 050102 | Компрессоры передвижные с двигателем внутреннего сгорания давлением до 686 кПа (7 ат), производительность 5 м3/мин | маш.-ч | 7,392 | 670,10 | 4 953,38
| 330804 | Молотки при работе от передвижных компрессорных станций отбойные пневматические | маш.-ч | 14,784 | 11,42 | 168,83
20 | 23-01-020-01 прим | Укладка канализационных безнапорных раструбных труб из поливинилхлорида (ПВХ) диаметром 110 мм | 100 м трубопроводов | 0,7 | 8 483,17 | 5 938,21
МДС 81.35-2004 п.4.7 к ОТ = 1,15 к ЭМ = 1,25 к ЗТ = 1,15 к ЗТМ = 1,25
| 1 | Оплата труда рабочих | чел.-ч | 21,8316 | 146,84 | 3 205,75
| 1-1036 | Рабочий строитель среднего разряда 3,6
| 2 | Оплата труда машинистов | чел.-ч | 3,5438 | 185,24 | 656,45
| 021140 | Краны на автомобильном ходу при работе на других видах строительства 6,3 т | маш.-ч | 3,54375 | 728,08 | 2 580,13
| 400001 | Автомобили бортовые, грузоподъемность до 5 т | маш.-ч | 0,13125 | 695,13 | 91,24
| 411-0001 | Вода | м3 | 3,43 | 17,81 | 61,09
21 | Прайс | Труба канализационная диаметром 110 мм (рыжая) | м | 70 | 125,00 | 8 750,00
22 | 01-02-057-02 | Разработка грунта вручную в траншеях глубиной до 2 м без креплений с откосами, группа грунтов 2 | 100 м3 грунта | 0,5 | 22 095,00 | 11 047,50
МДС 81.35-2004 п.4.7 к ОТ = 1,15 к ЭМ = 1,25 к ЗТ = 1,15 к ЗТМ = 1,25
| 1 | Оплата труда рабочих | чел.-ч | 88,55 | 124,76 | 11 047,50
| 1-1020 | Рабочий строитель среднего разряда 2
23 | 06-01-064-01 | Строительство отдельных конструкций емкостных сооружений, устройство лотков в сооружениях | 100 м3 железобетона в деле | 0,031 | 1 233 528,72 | 38 239,38
МДС 81.35-2004 п.4.7 к ОТ = 1,15 к ЭМ = 1,25 к ЗТ = 1,15 к ЗТМ = 1,25
| 1 | Оплата труда рабочих | чел.-ч | 97,4243 | 167,89 | 16 356,57
| 1-1046 | Рабочий строитель среднего разряда 4,6
| 2 | Оплата труда машинистов | чел.-ч | 7,1099 | 215,66 | 1 533,32
| 021141 | Краны на автомобильном ходу при работе на других видах строительства 10 т | маш.-ч | 0,081763 | 916,39 | 74,93
| 021243 | Краны на гусеничном ходу при работе на других видах строительства до 16 т | маш.-ч | 7,017625 | 594,74 | 4 173,66
| 030101 | Автопогрузчики 5 т | маш.-ч | 0,010463 | 578,06 | 6,05
| 111301 | Вибратор поверхностный | маш.-ч | 5,2948 | 1,80 | 9,53
| 331532 | Пила цепная электрическая | маш.-ч | 0,179413 | 20,82 | 3,74
| 400001 | Автомобили бортовые, грузоподъемность до 5 т | маш.-ч | 0,245288 | 695,13 | 170,51
| 101-1805 | Гвозди строительные | т | 0,007936 | 35 645,57 | 282,88
| 102-0061 | Доски обрезные хвойных пород длиной 4-6,5 м, шириной 75-150 мм, толщиной 44 мм и более, III сорта | м3 | 0,0837 | 5 794,83 | 485,03
| 102-0053 | Доски обрезные хвойных пород длиной 4-6,5 м, шириной 75-150 мм, толщиной 25 мм, III сорта | м3 | 0,1984 | 5 060,15 | 1 003,93
| 102-0008 | Лесоматериалы круглые хвойных пород для строительства диаметром 14-24 см, длиной 3-6,5 м | м3 | 0,1054 | 3 185,32 | 335,73
| 204-0100 | Горячекатаная арматурная сталь класса А-I, А-II, А-III | т | 0,2046 | 25 270,40 | 5 170,32
| 401-0246 | Бетон песчаный, класс В15 (М200) | м3 | 3,1465 | 3 225,56 | 10 149,22
| 405-0253 | Известь строительная негашеная комовая, сорт I | т | 0,004929 | 3 453,48 | 17,02
| 411-0001 | Вода | м3 | 0,014818 | 17,81 | 0,26
24 | 401-0246 | Бетон песчаный, класс В15 (М200) | м3 | -3,1465 | 3 225,56 | -10 149,22
25 | 401-0006 | Бетон тяжелый, класс В15 (М200) | м3 | 3,1465 | 3 864,82 | 12 160,66
26 | 204-0100 | Горячекатаная арматурная сталь класса А-I, А-II, А-III | т | -0,2046 | 25 270,40 | -5 170,32
27 | 204-0021 | Горячекатаная арматурная сталь периодического профиля класса А-III, диаметром 10 мм | т | 0,19 | 26 206,35 | 4 979,21
28 | 204-0036 | Надбавки к ценам заготовок за сборку и сварку каркасов и сеток плоских, диаметром 10 мм | т | 0,19 | 5 116,47 | 972,13
29 | 13-08-009-01 | Шлифовка бетонных поверхностей | 100 м2 шлифуемой поверхности | 5,61 | 15 668,20 | 87 898,56
МДС 81.35-2004 п.4.7 к ОТ = 1,15 к ЭМ = 1,25 к ЗТ = 1,15 к ЗТМ = 1,25
| 1 | Оплата труда рабочих | чел.-ч | 516,3781 | 145,12 | 74 936,79
| 1-1035 | Рабочий строитель среднего разряда 3,5
| 2 | Оплата труда машинистов | чел.-ч | 14,6561 | 160,63 | 2 354,21
| 050102 | Компрессоры передвижные с двигателем внутреннего сгорания давлением до 686 кПа (7 ат), производительность 5 м3/мин | маш.-ч | 14,656125 | 670,10 | 9 821,07
| 340312 | Машины мозаично-шлифовальные | маш.-ч | 224,4 | 10,77 | 2 416,79
| 101-2109 | Карборунд | кг | 11,22 | 64,52 | 723,91
30 | 13-06-004-01 | Обеспыливание поверхности | 1 м2 обеспыливаемой поверхности | 561 | 17,64 | 9 900,22
МДС 81.35-2004 п.4.7 к ОТ = 1,15 к ЭМ = 1,25 к ЗТ = 1,15 к ЗТМ = 1,25
| 1 | Оплата труда рабочих | чел.-ч | 64,515 | 136,38 | 8 798,56
| 1-1030 | Рабочий строитель среднего разряда 3
| 331305 | Пылесосы промышленные | маш.-ч | 70,125 | 15,71 | 1 101,66
31 | 11-01-011-03 | Устройство стяжек бетонных толщиной 20 мм | 100 м2 стяжки | 5,61 | 13 380,77 | 75 066,12
МДС 81.35-2004 п.4.7 к ОТ = 1,15 к ЭМ = 1,25 к ЗТ = 1,15 к ЗТМ = 1,25
| 1 | Оплата труда рабочих | чел.-ч | 262,2535 | 124,76 | 32 718,75
| 1-1020 | Рабочий строитель среднего разряда 2
| 2 | Оплата труда машинистов | чел.-ч | 8,9059 | 185,24 | 1 649,73
| 030954 | Подъемники грузоподъемностью до 500 кг одномачтовые, высота подъема 45 м | маш.-ч | 8,905875 | 260,45 | 2 319,54
| 111301 | Вибратор поверхностный | маш.-ч | 32,95875 | 1,80 | 59,33
| 401-0005 | Бетон тяжелый, класс В12,5 (М150) | м3 | 11,4444 | 3 461,85 | 39 618,80
| 411-0001 | Вода | м3 | 19,635 | 17,81 | 349,70
32 | 401-0005 | Бетон тяжелый, класс В12,5 (М150) | м3 | -11,4444 | 3 461,85 | -39 618,80
33 | 401-0003 | Бетон тяжелый, класс В7,5 (М100) | м3 | 11,4444 | 3 298,37 | 37 747,87
34 | 11-01-011-04 | Устройство стяжек на каждые 5 мм изменения толщины стяжки добавлять или исключать к расценке 11-01-011-03 (добавлять до 100 мм к=16) | 100 м2 стяжки | 5,61 | 30 573,90 | 171 519,56
МДС 81.35-2004 п.4.7 к ПЗ = 16 к ОТ = 1,15 к ЭМ = 1,25 к ЗТ = 18,4 к ЗТМ = 20
| 1 | Оплата труда рабочих | чел.-ч | 51,612 | 124,76 | 6 439,11
| 1-1020 | Рабочий строитель среднего разряда 2
| 2 | Оплата труда машинистов | чел.-ч | 23,562 | 185,24 | 4 364,62
| 030954 | Подъемники грузоподъемностью до 500 кг одномачтовые, высота подъема 45 м | маш.-ч | 23,562 | 260,45 | 6 136,72
| 111301 | Вибратор поверхностный | маш.-ч | 260,304 | 1,80 | 468,55
| 401-0005 | Бетон тяжелый, класс В12,5 (М150) | м3 | 45,7776 | 3 461,85 | 158 475,18
35 | 401-0005 | Бетон тяжелый, класс В12,5 (М150) | м3 | -45,7776 | 3 461,85 | - 158 475,18
36 | 401-0003 | Бетон тяжелый, класс В7,5 (М100) | м3 | 45,7776 | 3 298,37 | 150 991,46
37 | 11-01-015-01 | Устройство покрытий бетонных толщиной 30 мм | 100 м2 покрытия | 5,61 | 19 620,98 | 110 073,63
МДС 81.35-2004 п.4.7 к ОТ = 1,15 к ЭМ = 1,25 к ЗТ = 1,15 к ЗТМ = 1,25
| 1 | Оплата труда рабочих | чел.-ч | 260,8341 | 127,06 | 33 141,58
| 1-1022 | Рабочий строитель среднего разряда 2,2
| 2 | Оплата труда машинистов | чел.-ч | 19,9155 | 167,82 | 3 342,22
| 030101 | Автопогрузчики 5 т | маш.-ч | 8,415 | 578,06 | 4 864,37
| 030954 | Подъемники грузоподъемностью до 500 кг одномачтовые, высота подъема 45 м | маш.-ч | 5,820375 | 260,45 | 1 515,92
| 050102 | Компрессоры передвижные с двигателем внутреннего сгорания давлением до 686 кПа (7 ат), производительность 5 м3/мин | маш.-ч | 5,680125 | 670,10 | 3 806,25
| 111301 | Вибратор поверхностный | маш.-ч | 27,7695 | 1,80 | 49,99
| 401-0006 | Бетон тяжелый, класс В15 (М200) | м3 | 17,1666 | 3 864,82 | 66 345,82
| 411-0001 | Вода | м3 | 19,635 | 17,81 | 349,70
38 | 401-0006 | Бетон тяжелый, класс В15 (М200) | м3 | -17,1666 | 3 864,82 | -66 345,82
39 | 401-0007 | Бетон тяжелый, класс В20 (М250) | м3 | 17,1666 | 3 987,14 | 68 445,64
40 | 11-01-015-02 | Устройство покрытий на каждые 5 мм изменения толщины покрытия добавлять или исключать к расценке 11-01-015-01 (добавлять до 300 мм к=54) | 100 м2 покрытия | 5,61 | 119 265,44 | 669 079,10
МДС 81.35-2004 п.4.7 к ПЗ = 54 к ОТ = 1,15 к ЭМ = 1,25 к ЗТ = 62,1 к ЗТМ = 67,5
| 1 | Оплата труда рабочих | чел.-ч | 414,5734 | 127,06 | 52 675,70
| 1-1022 | Рабочий строитель среднего разряда 2,2
| 2 | Оплата труда машинистов | чел.-ч | 71,9483 | 185,24 | 13 327,70
| 030954 | Подъемники грузоподъемностью до 500 кг одномачтовые, высота подъема 45 м | маш.-ч | 71,94825 | 260,45 | 18 738,92
| 111301 | Вибратор поверхностный | маш.-ч | 306,72675 | 1,80 | 552,11
| 401-0006 | Бетон тяжелый, класс В15 (М200) | м3 | 154,4994 | 3 864,82 | 597 112,37
41 | 401-0006 | Бетон тяжелый, класс В15 (М200) | м3 | -154,4994 | 3 864,82 | - 597 112,37
42 | 401-0007 | Бетон тяжелый, класс В20 (М250) | м3 | 154,4994 | 3 987,14 | 616 010,74
43 | 06-01-015-10 | Армирование подстилающих слоев и набетонок | 1 т | 4 | 28 639,95 | 114 559,75
МДС 81.35-2004 п.4.7 к ОТ = 1,15 к ЭМ = 1,25 к ЗТ = 1,15 к ЗТМ = 1,25
| 1 | Оплата труда рабочих | чел.-ч | 58,144 | 141,67 | 8 237,26
| 1-1033 | Рабочий строитель среднего разряда 3,3
| 2 | Оплата труда машинистов | чел.-ч | 0,8 | 215,74 | 172,59
| 021141 | Краны на автомобильном ходу при работе на других видах строительства 10 т | маш.-ч | 0,8 | 916,39 | 733,11
| 400001 | Автомобили бортовые, грузоподъемность до 5 т | маш.-ч | 1,1 | 695,13 | 764,64
| 101-0816 | Проволока светлая диаметром 1,1 мм | т | 0,112 | 33 420,92 | 3 743,14
| 204-0100 | Горячекатаная арматурная сталь класса А-I, А-II, А-III | т | 4 | 25 270,40 | 101 081,60
44 | 204-0100 | Горячекатаная арматурная сталь класса А-I, А-II, А-III | т | -4 | 25 270,40 | - 101 081,60
45 | 204-0021 | Горячекатаная арматурная сталь периодического профиля класса А-III, диаметром 10 мм | т | 4 | 26 206,35 | 104 825,40
46 | 204-0036 | Надбавки к ценам заготовок за сборку и сварку каркасов и сеток плоских, диаметром 10 мм | т | 4 | 5 116,47 | 20 465,88
47 | 13-08-009-01 | Шлифовка бетонных поверхностей | 100 м2 шлифуемой поверхности | 5,61 | 15 668,20 | 87 898,56
МДС 81.35-2004 п.4.7 к ОТ = 1,15 к ЭМ = 1,25 к ЗТ = 1,15 к ЗТМ = 1,25
| 1 | Оплата труда рабочих | чел.-ч | 516,3781 | 145,12 | 74 936,79
| 1-1035 | Рабочий строитель среднего разряда 3,5
| 2 | Оплата труда машинистов | чел.-ч | 14,6561 | 160,63 | 2 354,21
| 050102 | Компрессоры передвижные с двигателем внутреннего сгорания давлением до 686 кПа (7 ат), производительность 5 м3/мин | маш.-ч | 14,656125 | 670,10 | 9 821,07
| 340312 | Машины мозаично-шлифовальные | маш.-ч | 224,4 | 10,77 | 2 416,79
| 101-2109 | Карборунд | кг | 11,22 | 64,52 | 723,91
48 | 13-06-004-01 | Обеспыливание поверхности | 1 м2 обеспыливаемой поверхности | 561 | 17,64 | 9 900,22
МДС 81.35-2004 п.4.7 к ОТ = 1,15 к ЭМ = 1,25 к ЗТ = 1,15 к ЗТМ = 1,25
| 1 | Оплата труда рабочих | чел.-ч | 64,515 | 136,38 | 8 798,56
| 1-1030 | Рабочий строитель среднего разряда 3
| 331305 | Пылесосы промышленные | маш.-ч | 70,125 | 15,71 | 1 101,66
49 | 13-03-003-21 | Окраска огрунтованных бетонных и оштукатуренных поверхностей эмалью ПФ-133 (за 2 раза) | 100 м2 окрашиваемой поверхности | 5,61 | 3 740,64 | 20 984,99
МДС 81.35-2004 п.4.7 к ПЗ = 2 к ОТ = 1,15 к ЭМ = 1,25 к ЗТ = 2,3 к ЗТМ = 2,5
| 1 | Оплата труда рабочих | чел.-ч | 69,4181 | 145,12 | 10 073,95
| 1-1035 | Рабочий строитель среднего разряда 3,5
| 2 | Оплата труда машинистов | чел.-ч | 0,1403 | 160,57 | 22,53
| 030101 | Автопогрузчики 5 т | маш.-ч | 0,14025 | 578,06 | 81,07
| 030401 | Лебедки электрические тяговым усилием до 5,79 кН (0,59 т) | маш.-ч | 0,14025 | 11,06 | 1,55
| 340101 | Агрегаты окрасочные высокого давления для окраски поверхностей конструкций мощностью 1 кВт | маш.-ч | 9,11625 | 40,74 | 371,40
| 400001 | Автомобили бортовые, грузоподъемность до 5 т | маш.-ч | 0,14025 | 695,13 | 97,49
| 113-0245 | Эмаль ПФ-133 темно-серая | т | 0,10098 | 88 525,38 | 8 939,29
| 113-0077 | Ксилол нефтяной марки А | т | 0,015708 | 90 415,39 | 1 420,24
50 | 113-0245 | Эмаль ПФ-133 темно-серая | т | -0,10098 | 88 525,38 | -8 939,29
51 | прайс ооо новбытхим | Эмаль для бетонных полов износостойкая (расход 250 мл/м2) | л | 140,25 | 116,52 | 16 341,93
52 | 06-01-026-04 | Устройство железобетонных колонн в деревянной опалубке высотой до 4 м, периметром до 2 м | 100 м3 железобетона в деле | 0,056 | 1 062 424,44 | 59 495,78
МДС 81.35-2004 п.4.7 к ОТ = 1,15 к ЭМ = 1,25 к ЗТ = 1,15 к ЗТМ = 1,25
| 1 | Оплата труда рабочих | чел.-ч | 101,0694 | 139,83 | 14 132,53
| 1-1032 | Рабочий строитель среднего разряда 3,2
| 2 | Оплата труда машинистов | чел.-ч | 6,7487 | 215,59 | 1 454,95
| 020129 | Краны башенные при работе на других видах строительства 8 т | маш.-ч | 6,531 | 1 278,54 | 8 350,14
| 021141 | Краны на автомобильном ходу при работе на других видах строительства 10 т | маш.-ч | 0,1988 | 916,39 | 182,18
| 030101 | Автопогрузчики 5 т | маш.-ч | 0,0189 | 578,06 | 10,93
| 040502 | Установки для сварки ручной дуговой (постоянного тока) | маш.-ч | 8,7465 | 53,14 | 464,79
| 111100 | Вибратор глубинный | маш.-ч | 4,3316 | 9,68 | 41,93
| 331532 | Пила цепная электрическая | маш.-ч | 0,133 | 20,82 | 2,77
| 400001 | Автомобили бортовые, грузоподъемность до 5 т | маш.-ч | 0,2989 | 695,13 | 207,77
| 101-1805 | Гвозди строительные | т | 0,00252 | 35 645,57 | 89,83
| 101-1513 | Электроды диаметром 4 мм Э42 | т | 0,0084 | 55 862,88 | 469,25
| 102-0307 | Бруски обрезные хвойных пород длиной 2-6,5 м, толщиной 40-60 мм, II сорта | м3 | 0,014 | 5 888,40 | 82,44
| 102-0080 | Доски необрезные хвойных пород длиной 4-6,5 м, все ширины, толщиной 44 мм и более, II сорта | м3 | 0,0952 | 3 987,29 | 379,59
| 203-0511 | Щиты из досок толщиной 25 мм | м2 | 7,56 | 301,74 | 2 281,15
| 204-0100 | Горячекатаная арматурная сталь класса А-I, А-II, А-III | т | 0,44856 | 25 270,40 | 11 335,29
| 401-0066 | Бетон тяжелый, крупность заполнителя 20 мм, класс В15 (М200) | м3 | 5,684 | 3 773,52 | 21 448,69
| 405-0253 | Известь строительная негашеная комовая, сорт I | т | 0,004704 | 3 453,48 | 16,25
| 411-0001 | Вода | м3 | 0,014 | 17,81 | 0,25
53 | 204-0100 | Горячекатаная арматурная сталь класса А-I, А-II, А-III | т | -0,44856 | 25 270,40 | -11 335,29
54 | 204-0023 | Горячекатаная арматурная сталь периодического профиля класса А-III, диаметром 14 мм | т | 0,08 | 24 334,51 | 1 946,76
55 | 09-03-014-01 | Монтаж связей и распорок из одиночных и парных уголков, гнутосварных профилей для пролетов до 24 м при высоте здания до 25 м | 1 т конструкций | 1,26 | 15 862,47 | 19 986,74
МДС 81.35-2004 п.4.7 к ОТ = 1,15 к ЭМ = 1,25 к ЗТ = 1,15 к ЗТМ = 1,25
| 1 | Оплата труда рабочих | чел.-ч | 91,6927 | 139,83 | 12 821,39
| 1-1032 | Рабочий строитель среднего разряда 3,2
| 2 | Оплата труда машинистов | чел.-ч | 6,0165 | 216,13 | 1 300,35
| 020403 | Краны козловые при работе на монтаже технологического оборудования 32 т | маш.-ч | 0,1575 | 1 946,08 | 306,51
| 021141 | Краны на автомобильном ходу при работе на других видах строительства 10 т | маш.-ч | 0,189 | 916,39 | 173,20
| 021244 | Краны на гусеничном ходу при работе на других видах строительства 25 т | маш.-ч | 5,67 | 804,98 | 4 564,24
| 040504 | Аппарат для газовой сварки и резки | маш.-ч | 2,2995 | 6,40 | 14,72
| 041000 | Преобразователи сварочные с номинальным сварочным током 315-500 А | маш.-ч | 0,1575 | 108,32 | 17,06
| 400001 | Автомобили бортовые, грузоподъемность до 5 т | маш.-ч | 0,29925 | 695,13 | 208,02
| 101-2467 | Растворитель марки Р-4 | т | 0,000756 | 50 528,39 | 38,20
| 101-2278 | Пропан-бутан, смесь техническая | кг | 0,4536 | 32,09 | 14,56
| 101-1805 | Гвозди строительные | т | 0,000013 | 35 645,57 | 0,46
| 101-1714 | Болты с гайками и шайбами строительные | т | 0,02646 | 60 335,21 | 1 596,47
| 101-1513 | Электроды диаметром 4 мм Э42 | т | 0,000554 | 55 862,88 | 30,95
| 101-1019 | Швеллеры N 40 из стали марки Ст0 | т | 0,002444 | 26 640,47 | 65,11
| 101-0797 | Проволока горячекатаная в мотках, диаметром 6,3-6,5 мм | т | 0,000038 | 11 018,12 | 0,42
| 101-0324 | Кислород технический газообразный | м3 | 1,512 | 35,23 | 53,27
| 101-0309 | Канаты пеньковые пропитанные | т | 0,000126 | 237 430,19 | 29,92
| 102-0023 | Бруски обрезные хвойных пород длиной 4-6,5 м, шириной 75-150 мм, толщиной 40-75 мм, I сорта | м3 | 0,001298 | 5 855,35 | 7,60
| 113-0021 | Грунтовка ГФ-021 красно-коричневая | т | 0,000391 | 69 266,85 | 27,08
| 201-0756 | Отдельные конструктивные элементы зданий и сооружений с преобладанием горячекатаных профилей, средняя масса сборочной единицы от 0,1 до 0,5 т | т | 0,000252 | 49 180,24 | 12,39
| 508-0097 | Канат двойной свивки типа ТК, конструкции 6х19(1+6+12)+1 о.с., оцинкованный из проволок марки В, маркировочная группа 1770 н/мм2, диаметром 5,5 мм | 10 м | 0,023562 | 219,28 | 5,17
56 | 101-3690 | Швеллеры N 20 сталь марки Ст3пс | т | 1,26 | 28 557,36 | 35 982,27
57 | 06-01-041-01 | Устройство перекрытий безбалочных толщиной до 200 мм на высоте от опорной площади до 6 м | 100 м3 в деле | 0,288 | 881 724,97 | 253 936,82
МДС 81.35-2004 п.4.7 к ОТ = 1,15 к ЭМ = 1,25 к ЗТ = 1,15 к ЗТМ = 1,25
| 1 | Оплата труда рабочих | чел.-ч | 314,9977 | 138,10 | 43 501,18
| 1-1031 | Рабочий строитель среднего разряда 3,1
| 2 | Оплата труда машинистов | чел.-ч | 10,7172 | 215,24 | 2 306,77
| 020129 | Краны башенные при работе на других видах строительства 8 т | маш.-ч | 10,2816 | 1 278,54 | 13 145,44
| 021141 | Краны на автомобильном ходу при работе на других видах строительства 10 т | маш.-ч | 0,3384 | 916,39 | 310,11
| 030101 | Автопогрузчики 5 т | маш.-ч | 0,0972 | 578,06 | 56,19
| 111301 | Вибратор поверхностный | маш.-ч | 17,2656 | 1,80 | 31,08
| 331532 | Пила цепная электрическая | маш.-ч | 1,656 | 20,82 | 34,48
| 400001 | Автомобили бортовые, грузоподъемность до 5 т | маш.-ч | 0,504 | 695,13 | 350,35
| 101-2598 | Стойки деревометаллические раздвижные инвентарные | шт. | 0,8064 | 4 483,36 | 3 615,38
| 101-1805 | Гвозди строительные | т | 0,022752 | 35 645,57 | 811,01
| 101-1782 | Ткань мешочная | 10 м2 | 1,23552 | 574,33 | 709,60
| 101-0816 | Проволока светлая диаметром 1,1 мм | т | 0,003341 | 33 420,92 | 111,66
| 102-0061 | Доски обрезные хвойных пород длиной 4-6,5 м, шириной 75-150 мм, толщиной 44 мм и более, III сорта | м3 | 0,75168 | 5 794,83 | 4 355,86
| 102-0053 | Доски обрезные хвойных пород длиной 4-6,5 м, шириной 75-150 мм, толщиной 25 мм, III сорта | м3 | 0,15264 | 5 060,15 | 772,38
| 102-0032 | Бруски обрезные хвойных пород длиной 4-6,5 м, шириной 75-150 мм, толщиной 150 мм и более, II сорта | м3 | 0,28512 | 5 641,29 | 1 608,44
| 102-0025 | Бруски обрезные хвойных пород длиной 4-6,5 м, шириной 75-150 мм, толщиной 40-75 мм, III сорта | м3 | 1,79136 | 4 601,20 | 8 242,41
| 201-1001 | Тяжи и анкеры | т | 0,144 | 47 474,44 | 6 836,32
| 203-0511 | Щиты из досок толщиной 25 мм | м2 | 24,7968 | 301,74 | 7 482,19
| 204-0100 | Горячекатаная арматурная сталь класса А-I, А-II, А-III | т | 2,20608 | 25 270,40 | 55 748,52
| 401-0046 | Бетон тяжелый, крупность заполнителя 40 мм, класс В15 (М200) | м3 | 29,232 | 3 630,52 | 106 127,36
| 405-0253 | Известь строительная негашеная комовая, сорт I | т | 0,024768 | 3 453,48 | 85,54
| 411-0001 | Вода | м3 | 0,074016 | 17,81 | 1,32
58 | 204-0100 | Горячекатаная арматурная сталь класса А-I, А-II, А-III | т | -2,20608 | 25 270,40 | -55 748,52
59 | 204-0022 | Горячекатаная арматурная сталь периодического профиля класса А-III, диаметром 12 мм | т | 0,47 | 25 153,45 | 11 822,12
60 | 08-03-002-01 | Кладка стен из легкобетонных камней без облицовки при высоте этажа до 4 м | 1 м3 кладки | 64 | 5 318,92 | 340 410,14
МДС 81.35-2004 п.4.7 к ОТ = 1,15 к ЭМ = 1,25 к ЗТ = 1,15 к ЗТМ = 1,25
| 1 | Оплата труда рабочих | чел.-ч | 326,048 | 138,10 | 45 027,23
| 1-1031 | Рабочий строитель среднего разряда 3,1
| 2 | Оплата труда машинистов | чел.-ч | 35,2 | 215,74 | 7 594,05
| 020129 | Краны башенные при работе на других видах строительства 8 т | маш.-ч | 35,2 | 1 278,54 | 45 004,61
| 102-0026 | Бруски обрезные хвойных пород длиной 4-6,5 м, шириной 75-150 мм, толщиной 40-75 мм, IV сорта | м3 | 0,032 | 3 313,94 | 106,05
| 402-0012 | Раствор готовый кладочный цементно-известковый марки 25 | м3 | 7,04 | 1 931,87 | 13 600,36
| 403-0032 | Камни бетонные стеновые из легкого бетона, марка 35 | м3 | 58,88 | 4 014,53 | 236 375,53
| 411-0001 | Вода | м3 | 16,64 | 17,81 | 296,36
61 | 06-01-035-01 | Устройство поясов в опалубке (армопояс на отм.+7 м) | 100 м3 железобетона в деле | 0,08 | 1 041 328,18 | 83 306,24
МДС 81.35-2004 п.4.7 к ОТ = 1,15 к ЭМ = 1,25 к ЗТ = 1,15 к ЗТМ = 1,25
| 1 | Оплата труда рабочих | чел.-ч | 93,4959 | 143,39 | 13 406,38
| 1-1034 | Рабочий строитель среднего разряда 3,4
| 2 | Оплата труда машинистов | чел.-ч | 7,108 | 215,53 | 1 531,99
| 020129 | Краны башенные при работе на других видах строительства 8 т | маш.-ч | 6,997 | 1 278,54 | 8 945,94
| 021141 | Краны на автомобильном ходу при работе на других видах строительства 10 т | маш.-ч | 0,084 | 916,39 | 76,98
| 030101 | Автопогрузчики 5 т | маш.-ч | 0,027 | 578,06 | 15,61
| 040502 | Установки для сварки ручной дуговой (постоянного тока) | маш.-ч | 20,825 | 53,14 | 1 106,64
| 111100 | Вибратор глубинный | маш.-ч | 4,909 | 9,68 | 47,52
| 400001 | Автомобили бортовые, грузоподъемность до 5 т | маш.-ч | 0,123 | 695,13 | 85,50
| 101-1805 | Гвозди строительные | т | 0,00296 | 35 645,57 | 105,51
| 101-1513 | Электроды диаметром 4 мм Э42 | т | 0,02 | 55 862,88 | 1 117,26
| 101-0797 | Проволока горячекатаная в мотках, диаметром 6,3-6,5 мм | т | 0,02 | 11 018,12 | 220,36
| 102-0061 | Доски обрезные хвойных пород длиной 4-6,5 м, шириной 75-150 мм, толщиной 44 мм и более, III сорта | м3 | 0,0648 | 5 794,83 | 375,50
| 203-0511 | Щиты из досок толщиной 25 мм | м2 | 6,232 | 301,74 | 1 880,44
| 204-0100 | Горячекатаная арматурная сталь класса А-I, А-II, А-III | т | 1 | 25 270,40 | 25 270,40
| 401-0066 | Бетон тяжелый, крупность заполнителя 20 мм, класс В15 (М200) | м3 | 8,12 | 3 773,52 | 30 640,98
| 405-0253 | Известь строительная негашеная комовая, сорт I | т | 0,0032 | 3 453,48 | 11,05
| 411-0001 | Вода | м3 | 0,0096 | 17,81 | 0,17
62 | 204-0100 | Горячекатаная арматурная сталь класса А-I, А-II, А-III | т | -1 | 25 270,40 | -25 270,40
63 | 204-0022 | Горячекатаная арматурная сталь периодического профиля класса А-III, диаметром 12 мм | т | 0,23 | 25 153,45 | 5 785,29
64 | 204-0019 | Горячекатаная арматурная сталь периодического профиля класса А-III, диаметром 6 мм | т | 0,7 | 26 674,33 | 18 672,03
65 | 15-01-080-02 | Устройство наружной теплоизоляции зданий с тонкой штукатуркой по утеплителю толщиной плит до 100 мм | 100 м2 | 8,2 | 256 410,34 | 2 102 564,70
МДС 81.35-2004 п.4.7 к ОТ = 1,15 к ЭМ = 1,25 к ЗТ = 1,15 к ЗТМ = 1,25
| 1 | Оплата труда рабочих | чел.-ч | 7101,4501 | 148,57 | 1 055 062,44
| 1-1037 | Рабочий строитель среднего разряда 3,7
| 2 | Оплата труда машинистов | чел.-ч | 299,1975 | 199,08 | 59 564,24
| 030407 | Лебедки электрические тяговым усилием 122,62 кН (12,5 т) | маш.-ч | 163,385 | 449,56 | 73 451,36
| 152600 | Погрузчики одноковшовые на пневмоколесном ходу | маш.-ч | 135,8125 | 1 163,88 | 158 069,45
| 330206 | Дрели электрические | маш.-ч | 1,5375 | 11,97 | 18,40
| 330302 | Машины шлифовальные угловые | маш.-ч | 2,3575 | 12,97 | 30,58
| 330500 | Машины листогибочные специальные (вальцы) | маш.-ч | 2,05 | 92,75 | 190,14
| 331451 | Перфораторы электрические | маш.-ч | 257,5825 | 12,83 | 3 304,78
| 400004 | Автомобили бортовые, грузоподъемность до 15т | маш.-ч | 135,8125 | 1 043,30 | 141 693,18
| 101-3911 | Дюбели для пристрелки стальные | 10 шт. | 8,61 | 47,91 | 412,51
| 101-3741 | Сталь листовая оцинкованная толщиной листа 0,55 мм | т | 0,041 | 31 094,16 | 1 274,86
| 101-2807 | Сверла кольцевые алмазные диаметром 5 мм | шт. | 3,444 | 47,06 | 162,07
| 101-2797 | Дюбель распорный с металлическим стержнем 10х150 мм | 10 шт. | 984 | 14,97 | 14 730,48
| 101-2795 | Сетка армирующая фасадная SSA1363-4SM | м2 | 1385,8 | 44,74 | 62 000,69
| 101-2789 | Лента ПСУЛ | м | 475,6 | 13,44 | 6 392,06
| 101-2788 | Краска силикатная типа <BOLIX SZ> | л | 451 | 248,49 | 112 068,99
| 101-2787 | Грунтовка типа <BOLIX SG> | кг | 254,2 | 138,79 | 35 280,42
| 101-2786 | Грунтовка полимерная типа <BOLIX O> | кг | 273,798 | 92,84 | 25 419,41
| 101-1921 | Пена монтажная для герметизации стыков в баллончике емкостью 0,85 л | шт. | 18,942 | 205,86 | 3 899,40
| 101-1879 | Заклепка СТД-985 | кг | 0,0574 | 18,18 | 1,04
| 113-8076 | Клей для приклеивания минеральной ваты типа <BOLIX ZW> | кг | 4920 | 21,30 | 104 796,00
| 113-8075 | Клей универсальный для систем утепления типа <BOLIX WM> | кг | 8566,54 | 24,83 | 212 707,19
| 201-1306 | Уголок ПВХ с стеклосеткой | м | 49,2 | 17,75 | 873,30
| 201-1302 | Профиль цокольный AL 100 мм, длина 2500 мм | м | 31,57 | 126,05 | 3 979,40
| 402-0093 | Штукатурка фасадная декоративная типа <BOLIX MPKA15DM> | кг | 4018 | 21,06 | 84 619,08
| 402-0083 | Раствор готовый отделочный тяжелый, цементно-известковый 1:1:6 | м3 | 0,82 | 2 576,67 | 2 112,87
| 411-0001 | Вода | м3 | 0,82 | 17,81 | 14,60
66 | 104-0495 | Плиты минераловатные <Фасад Баттс> ROCKWOOL | м3 | 91,84 | 6 518,78 | 598 684,76
67 | 06-01-041-02 | Устройство перекрытий безбалочных толщиной до 200 мм на высоте от опорной площади более 6 м (на отм.+7 м) | 100 м3 в деле | 1,122 | 1 028 584,56 | 1 154 071,86
МДС 81.35-2004 п.4.7 к ОТ = 1,15 к ЭМ = 1,25 к ЗТ = 1,15 к ЗТМ = 1,25
| 1 | Оплата труда рабочих | чел.-ч | 2375,1842 | 138,10 | 328 012,94
| 1-1031 | Рабочий строитель среднего разряда 3,1
| 2 | Оплата труда машинистов | чел.-ч | 41,7524 | 215,24 | 8 986,79
| 020129 | Краны башенные при работе на других видах строительства 8 т | маш.-ч | 40,0554 | 1 278,54 | 51 212,43
| 021141 | Краны на автомобильном ходу при работе на других видах строительства 10 т | маш.-ч | 1,31835 | 916,39 | 1 208,12
| 030101 | Автопогрузчики 5 т | маш.-ч | 0,378675 | 578,06 | 218,90
| 111301 | Вибратор поверхностный | маш.-ч | 67,2639 | 1,80 | 121,08
| 331532 | Пила цепная электрическая | маш.-ч | 6,4515 | 20,82 | 134,32
| 400001 | Автомобили бортовые, грузоподъемность до 5 т | маш.-ч | 1,9635 | 695,13 | 1 364,89
| 101-2598 | Стойки деревометаллические раздвижные инвентарные | шт. | 3,1416 | 4 483,36 | 14 084,92
| 101-1805 | Гвозди строительные | т | 0,088638 | 35 645,57 | 3 159,55
| 101-1782 | Ткань мешочная | 10 м2 | 4,81338 | 574,33 | 2 764,47
| 101-0816 | Проволока светлая диаметром 1,1 мм | т | 0,013015 | 33 420,92 | 434,97
| 102-0061 | Доски обрезные хвойных пород длиной 4-6,5 м, шириной 75-150 мм, толщиной 44 мм и более, III сорта | м3 | 3,0855 | 5 794,83 | 17 879,95
| 102-0053 | Доски обрезные хвойных пород длиной 4-6,5 м, шириной 75-150 мм, толщиной 25 мм, III сорта | м3 | 0,59466 | 5 060,15 | 3 009,07
| 102-0032 | Бруски обрезные хвойных пород длиной 4-6,5 м, шириной 75-150 мм, толщиной 150 мм и более, II сорта | м3 | 1,11078 | 5 641,29 | 6 266,23
| 102-0025 | Бруски обрезные хвойных пород длиной 4-6,5 м, шириной 75-150 мм, толщиной 40-75 мм, III сорта | м3 | 6,97884 | 4 601,20 | 32 111,04
| 201-1001 | Тяжи и анкеры | т | 0,6732 | 47 474,44 | 31 959,79
| 203-0511 | Щиты из досок толщиной 25 мм | м2 | 96,6042 | 301,74 | 29 149,35
| 204-0100 | Горячекатаная арматурная сталь класса А-I, А-II, А-III | т | 8,59452 | 25 270,40 | 217 186,96
| 401-0046 | Бетон тяжелый, крупность заполнителя 40 мм, класс В15 (М200) | м3 | 113,883 | 3 630,52 | 413 454,51
| 405-0253 | Известь строительная негашеная комовая, сорт I | т | 0,096492 | 3 453,48 | 333,23
| 411-0001 | Вода | м3 | 0,288354 | 17,81 | 5,14
68 | 204-0100 | Горячекатаная арматурная сталь класса А-I, А-II, А-III | т | -8,59452 | 25 270,40 | - 217 186,96
69 | 204-0022 | Горячекатаная арматурная сталь периодического профиля класса А-III, диаметром 12 мм | т | 2,5 | 25 153,45 | 62 883,63
70 | 26-01-055-02 | Установка пароизоляционного слоя из пленки полиэтиленовой (без стекловолокнистых материалов) | 100 м2 поверхности покрытия изоляции | 5,61 | 5 862,81 | 32 890,34
МДС 81.35-2004 п.4.7 к ОТ = 1,15 к ЭМ = 1,25 к ЗТ = 1,15 к ЗТМ = 1,25
| 1 | Оплата труда рабочих | чел.-ч | 92,6435 | 139,83 | 12 954,34
| 1-1032 | Рабочий строитель среднего разряда 3,2
| 400001 | Автомобили бортовые, грузоподъемность до 5 т | маш.-ч | 1,753125 | 695,13 | 1 218,65
| 101-3594 | Лента полиэтиленовая с липким слоем А50 | кг | 41,64303 | 320,11 | 13 330,35
| 113-1952 | Пленка полиэтиленовая толщиной 0,2-0,5 мм, изоловая | м2 | 645,15 | 8,35 | 5 387,00
71 | 26-01-039-01 | Изоляция покрытий и перекрытий изделиями из волокнистых и зернистых материалов насухо | 1 м3 изоляции | 123 | 2 348,27 | 288 836,51
МДС 81.35-2004 п.4.7 к ОТ = 1,15 к ЭМ = 1,25 к ЗТ = 1,15 к ЗТМ = 1,25
| 1 | Оплата труда рабочих | чел.-ч | 1496,541 | 148,57 | 222 341,10
| 1-1037 | Рабочий строитель среднего разряда 3,7
| 030403 | Лебедки электрические тяговым усилием 19,62 кН (2 т) | маш.-ч | 115,3125 | 20,55 | 2 369,67
| 400001 | Автомобили бортовые, грузоподъемность до 5 т | маш.-ч | 92,25 | 695,13 | 64 125,74
72 | 104-0004 | Плиты из минеральной ваты на синтетическом связующем М-125 (ГОСТ 9573-96) | м3 | 125,46 | 2 741,49 | 343 947,34
73 | 09-03-012-01 | Монтаж стропильных и подстропильных ферм на высоте до 25 м пролетом до 24 м массой до 3,0 т | 1 т конструкций | 20 | 9 788,26 | 195 765,03
МДС 81.35-2004 п.4.7 к ОТ = 1,15 к ЭМ = 1,25 к ЗТ = 1,15 к ЗТМ = 1,25
| 1 | Оплата труда рабочих | чел.-ч | 587,19 | 143,39 | 84 197,17
| 1-1034 | Рабочий строитель среднего разряда 3,4
| 2 | Оплата труда машинистов | чел.-ч | 105,25 | 215,81 | 22 714,00
| 020403 | Краны козловые при работе на монтаже технологического оборудования 32 т | маш.-ч | 0,5 | 1 946,08 | 973,04
| 021141 | Краны на автомобильном ходу при работе на других видах строительства 10 т | маш.-ч | 11,75 | 916,39 | 10 767,58
| 021244 | Краны на гусеничном ходу при работе на других видах строительства 25 т | маш.-ч | 93 | 804,98 | 74 863,14
| 040504 | Аппарат для газовой сварки и резки | маш.-ч | 22,5 | 6,40 | 144,00
| 041000 | Преобразователи сварочные с номинальным сварочным током 315-500 А | маш.-ч | 15 | 108,32 | 1 624,80
| 330301 | Машины шлифовальные электрические | маш.-ч | 5,75 | 29,74 | 171,01
| 400001 | Автомобили бортовые, грузоподъемность до 5 т | маш.-ч | 17,75 | 695,13 | 12 338,56
| 101-2467 | Растворитель марки Р-4 | т | 0,012 | 50 528,39 | 606,34
| 101-2278 | Пропан-бутан, смесь техническая | кг | 4,4 | 32,09 | 141,20
| 101-1805 | Гвозди строительные | т | 0,0002 | 35 645,57 | 7,13
| 101-1714 | Болты с гайками и шайбами строительные | т | 0,038 | 60 335,21 | 2 292,74
| 101-1513 | Электроды диаметром 4 мм Э42 | т | 0,054 | 55 862,88 | 3 016,60
| 101-1019 | Швеллеры N 40 из стали марки Ст0 | т | 0,0388 | 26 640,47 | 1 033,65
| 101-0797 | Проволока горячекатаная в мотках, диаметром 6,3-6,5 мм | т | 0,0006 | 11 018,12 | 6,61
| 101-0324 | Кислород технический газообразный | м3 | 14,4 | 35,23 | 507,31
| 101-0309 | Канаты пеньковые пропитанные | т | 0,002 | 237 430,19 | 474,86
| 102-0023 | Бруски обрезные хвойных пород длиной 4-6,5 м, шириной 75-150 мм, толщиной 40-75 мм, I сорта | м3 | 0,0206 | 5 855,35 | 120,62
| 113-0021 | Грунтовка ГФ-021 красно-коричневая | т | 0,0062 | 69 266,85 | 429,45
| 201-0756 | Отдельные конструктивные элементы зданий и сооружений с преобладанием горячекатаных профилей, средняя масса сборочной единицы от 0,1 до 0,5 т | т | 0,04 | 49 180,24 | 1 967,21
| 508-0097 | Канат двойной свивки типа ТК, конструкции 6х19(1+6+12)+1 о.с., оцинкованный из проволок марки В, маркировочная группа 1770 н/мм2, диаметром 5,5 мм | 10 м | 0,374 | 219,28 | 82,01
74 | 201-0755 | Отдельные конструктивные элементы зданий и сооружений с преобладанием горячекатаных профилей, средняя масса сборочной единицы до 0,1 т | т | 20 | 52 668,49 | 1 053 369,80
75 | 09-04-002-01 | Монтаж кровельного покрытия из профилированного листа при высоте здания до 25 м | 100 м2 покрытия | 6,3 | 10 051,21 | 63 322,72
МДС 81.35-2004 п.4.7 к ОТ = 1,15 к ЭМ = 1,25 к ЗТ = 1,15 к ЗТМ = 1,25
| 1 | Оплата труда рабочих | чел.-ч | 257,1975 | 139,83 | 35 963,93
| 1-1032 | Рабочий строитель среднего разряда 3,2
| 2 | Оплата труда машинистов | чел.-ч | 20,5538 | 229,52 | 4 717,51
| 020403 | Краны козловые при работе на монтаже технологического оборудования 32 т | маш.-ч | 0,315 | 1 946,08 | 613,02
| 021141 | Краны на автомобильном ходу при работе на других видах строительства 10 т | маш.-ч | 1,65375 | 916,39 | 1 515,48
| 021245 | Краны на гусеничном ходу при работе на других видах строительства 40 т | маш.-ч | 18,585 | 919,20 | 17 083,33
| 030204 | Домкраты гидравлические грузоподъемностью до 100 т | маш.-ч | 7,79625 | 4,68 | 36,49
| 040504 | Аппарат для газовой сварки и резки | маш.-ч | 13,23 | 6,40 | 84,67
| 041000 | Преобразователи сварочные с номинальным сварочным током 315-500 А | маш.-ч | 1,4175 | 108,32 | 153,54
| 041400 | Электрические печи для сушки сварочных материалов с регулированием температуры в пределах от 80 град.С до 500 град.С | маш.-ч | 0,1575 | 58,14 | 9,16
| 330206 | Дрели электрические | маш.-ч | 18,97875 | 11,97 | 227,18
| 400001 | Автомобили бортовые, грузоподъемность до 5 т | маш.-ч | 2,52 | 695,13 | 1 751,73
| 101-2467 | Растворитель марки Р-4 | т | 0,000567 | 50 528,39 | 28,65
| 101-2278 | Пропан-бутан, смесь техническая | кг | 2,646 | 32,09 | 84,91
| 101-1714 | Болты с гайками и шайбами строительные | т | 0,01386 | 60 335,21 | 836,25
| 101-1513 | Электроды диаметром 4 мм Э42 | т | 0,003843 | 55 862,88 | 214,68
| 101-1019 | Швеллеры N 40 из стали марки Ст0 | т | 0,018711 | 26 640,47 | 498,47
| 101-0797 | Проволока горячекатаная в мотках, диаметром 6,3-6,5 мм | т | 0,000252 | 11 018,12 | 2,78
| 101-0324 | Кислород технический газообразный | м3 | 8,82 | 35,23 | 310,73
| 101-0309 | Канаты пеньковые пропитанные | т | 0,000945 | 237 430,19 | 224,37
| 102-0023 | Бруски обрезные хвойных пород длиной 4-6,5 м, шириной 75-150 мм, толщиной 40-75 мм, I сорта | м3 | 0,00819 | 5 855,35 | 47,96
| 113-0021 | Грунтовка ГФ-021 красно-коричневая | т | 0,002961 | 69 266,85 | 205,10
| 201-0756 | Отдельные конструктивные элементы зданий и сооружений с преобладанием горячекатаных профилей, средняя масса сборочной единицы от 0,1 до 0,5 т | т | 0,0693 | 49 180,24 | 3 408,19
| 508-0097 | Канат двойной свивки типа ТК, конструкции 6х19(1+6+12)+1 о.с., оцинкованный из проволок марки В, маркировочная группа 1770 н/мм2, диаметром 5,5 мм | 10 м | 0,1008 | 219,28 | 22,10
76 | 101-4272 | Профилированный лист оцинкованный окрашенный Н60-845-0,7 | т | 6,375 | 29 880,03 | 190 485,19
77 | 101-1810 | Винты самонарезающие для крепления профилированного настила и панелей к несущим конструкциям | т | 0,1 | 113 417,51 | 11 341,75
78 | 13-03-002-04 | Огрунтовка металлических поверхностей за один раз грунтовкой ГФ-021 | 100 м2 окрашиваемой поверхности | 7 | 2 125,07 | 14 875,42
МДС 81.35-2004 п.4.7 к ОТ = 1,15 к ЭМ = 1,25 к ЗТ = 1,15 к ЗТМ = 1,25
| 1 | Оплата труда рабочих | чел.-ч | 42,7455 | 170,30 | 7 279,56
| 1-1047 | Рабочий строитель среднего разряда 4,7
| 2 | Оплата труда машинистов | чел.-ч | 0,0875 | 160,63 | 14,06
| 030101 | Автопогрузчики 5 т | маш.-ч | 0,0875 | 578,06 | 50,58
| 030401 | Лебедки электрические тяговым усилием до 5,79 кН (0,59 т) | маш.-ч | 0,0875 | 11,06 | 0,97
| 340101 | Агрегаты окрасочные высокого давления для окраски поверхностей конструкций мощностью 1 кВт | маш.-ч | 9,8 | 40,74 | 399,25
| 400001 | Автомобили бортовые, грузоподъемность до 5 т | маш.-ч | 0,0875 | 695,13 | 60,82
| 113-0077 | Ксилол нефтяной марки А | т | 0,014 | 90 415,39 | 1 265,82
| 113-0021 | Грунтовка ГФ-021 красно-коричневая | т | 0,084 | 69 266,85 | 5 818,42
79 | 13-03-004-26 | Окраска металлических огрунтованных поверхностей эмалью ПФ-115 (за 2 раза) | 100 м2 окрашиваемой поверхности | 7 | 4 889,29 | 34 225,07
МДС 81.35-2004 п.4.7 к ПЗ = 2 к ОТ = 1,15 к ЭМ = 1,25 к ЗТ = 2,3 к ЗТМ = 2,5
| 1 | Оплата труда рабочих | чел.-ч | 61,663 | 145,12 | 8 948,53
| 1-1035 | Рабочий строитель среднего разряда 3,5
| 2 | Оплата труда машинистов | чел.-ч | 0,175 | 160,63 | 28,11
| 030101 | Автопогрузчики 5 т | маш.-ч | 0,175 | 578,06 | 101,16
| 030401 | Лебедки электрические тяговым усилием до 5,79 кН (0,59 т) | маш.-ч | 0,175 | 11,06 | 1,94
| 340101 | Агрегаты окрасочные высокого давления для окраски поверхностей конструкций мощностью 1 кВт | маш.-ч | 11,375 | 40,74 | 463,42
| 400001 | Автомобили бортовые, грузоподъемность до 5 т | маш.-ч | 0,175 | 695,13 | 121,65
| 101-1292 | Уайт-спирит | т | 0,0196 | 45 896,97 | 899,58
| 113-0246 | Эмаль ПФ-115 серая | т | 0,266 | 89 055,60 | 23 688,79
80 | 10-01-022-06 прим | Подшивка потолков сталью кровельной оцинкованной | 100 м2 потолка | 5,61 | 17 905,25 | 100 448,46
МДС 81.35-2004 п.4.7 к ОТ = 1,15 к ЭМ = 1,25 к ЗТ = 1,15 к ЗТМ = 1,25
| 1 | Оплата труда рабочих | чел.-ч | 160,6424 | 130,63 | 20 984,72
| 1-1025 | Рабочий строитель среднего разряда 2,5
| 400001 | Автомобили бортовые, грузоподъемность до 5 т | маш.-ч | 0,771375 | 695,13 | 536,21
| 101-1805 | Гвозди строительные | т | 0,018513 | 35 645,57 | 659,91
| 101-1706 | Сталь листовая оцинкованная толщиной листа 0,5 мм | т | 2,3562 | 33 217,73 | 78 267,62
81 | 101-1706 | Сталь листовая оцинкованная толщиной листа 0,5 мм | т | -2,3562 | 33 217,73 | -78 267,62
82 | 101-3031 | Профилированный настил окрашенный С10-1000-0,5 | т | 3,612 | 44 631,25 | 161 208,08
83 | 101-1810 | Винты самонарезающие для крепления профилированного настила и панелей к несущим конструкциям | т | 0,08 | 113 417,51 | 9 073,40
84 | 09-03-014-01 | Монтаж связей и распорок из одиночных и парных уголков, гнутосварных профилей для пролетов до 24 м при высоте здания до 25 м (прим.-Устройство карниза для облицовки профлистом) | 1 т конструкций | 0,5 | 15 862,47 | 7 931,26
МДС 81.35-2004 п.4.7 к ОТ = 1,15 к ЭМ = 1,25 к ЗТ = 1,15 к ЗТМ = 1,25
| 1 | Оплата труда рабочих | чел.-ч | 36,386 | 139,83 | 5 087,85
| 1-1032 | Рабочий строитель среднего разряда 3,2
| 2 | Оплата труда машинистов | чел.-ч | 2,3875 | 216,13 | 516,01
| 020403 | Краны козловые при работе на монтаже технологического оборудования 32 т | маш.-ч | 0,0625 | 1 946,08 | 121,63
| 021141 | Краны на автомобильном ходу при работе на других видах строительства 10 т | маш.-ч | 0,075 | 916,39 | 68,73
| 021244 | Краны на гусеничном ходу при работе на других видах строительства 25 т | маш.-ч | 2,25 | 804,98 | 1 811,21
| 040504 | Аппарат для газовой сварки и резки | маш.-ч | 0,9125 | 6,40 | 5,84
| 041000 | Преобразователи сварочные с номинальным сварочным током 315-500 А | маш.-ч | 0,0625 | 108,32 | 6,77
| 400001 | Автомобили бортовые, грузоподъемность до 5 т | маш.-ч | 0,11875 | 695,13 | 82,55
| 101-2467 | Растворитель марки Р-4 | т | 0,0003 | 50 528,39 | 15,16
| 101-2278 | Пропан-бутан, смесь техническая | кг | 0,18 | 32,09 | 5,78
| 101-1805 | Гвозди строительные | т | 0,000005 | 35 645,57 | 0,18
| 101-1714 | Болты с гайками и шайбами строительные | т | 0,0105 | 60 335,21 | 633,52
| 101-1513 | Электроды диаметром 4 мм Э42 | т | 0,00022 | 55 862,88 | 12,29
| 101-1019 | Швеллеры N 40 из стали марки Ст0 | т | 0,00097 | 26 640,47 | 25,84
| 101-0797 | Проволока горячекатаная в мотках, диаметром 6,3-6,5 мм | т | 0,000015 | 11 018,12 | 0,17
| 101-0324 | Кислород технический газообразный | м3 | 0,6 | 35,23 | 21,14
| 101-0309 | Канаты пеньковые пропитанные | т | 0,00005 | 237 430,19 | 11,87
| 102-0023 | Бруски обрезные хвойных пород длиной 4-6,5 м, шириной 75-150 мм, толщиной 40-75 мм, I сорта | м3 | 0,000515 | 5 855,35 | 3,02
| 113-0021 | Грунтовка ГФ-021 красно-коричневая | т | 0,000155 | 69 266,85 | 10,74
| 201-9002 | Конструкции стальные | т | 0,5
| 201-0756 | Отдельные конструктивные элементы зданий и сооружений с преобладанием горячекатаных профилей, средняя масса сборочной единицы от 0,1 до 0,5 т | т | 0,0001 | 49 180,24 | 4,92
| 508-0097 | Канат двойной свивки типа ТК, конструкции 6х19(1+6+12)+1 о.с., оцинкованный из проволок марки В, маркировочная группа 1770 н/мм2, диаметром 5,5 мм | 10 м | 0,00935 | 219,28 | 2,05
85 | 201-0777 | Конструктивные элементы вспомогательного назначения с преобладанием профильного проката собираемые из двух и более деталей, с отверстиями и без отверстий, соединяемые на сварке | т | 0,5 | 43 782,47 | 21 891,24
86 | 10-01-022-06 прим | Подшивка потолков сталью кровельной оцинкованной (прим.-карнизов) | 100 м2 потолка | 1,76 | 17 905,25 | 31 513,24
МДС 81.35-2004 п.4.7 к ОТ = 1,15 к ЭМ = 1,25 к ЗТ = 1,15 к ЗТМ = 1,25
| 1 | Оплата труда рабочих | чел.-ч | 50,3976 | 130,63 | 6 583,44
| 1-1025 | Рабочий строитель среднего разряда 2,5
| 400001 | Автомобили бортовые, грузоподъемность до 5 т | маш.-ч | 0,242 | 695,13 | 168,22
| 101-1805 | Гвозди строительные | т | 0,005808 | 35 645,57 | 207,03
| 101-1706 | Сталь листовая оцинкованная толщиной листа 0,5 мм | т | 0,7392 | 33 217,73 | 24 554,55
87 | 101-1706 | Сталь листовая оцинкованная толщиной листа 0,5 мм | т | -0,7392 | 33 217,73 | -24 554,55
88 | 101-3031 | Профилированный настил окрашенный С10-1000-0,5 | т | 1,133 | 44 631,25 | 50 567,21
89 | 101-1810 | Винты самонарезающие для крепления профилированного настила и панелей к несущим конструкциям | т | 0,03 | 113 417,51 | 3 402,53
ИТОГИ ПО РАЗДЕЛУ
|  | Оплата труда рабочих | чел.-ч | 16074,1392 |  | 2 315 811,20
|  | Оплата труда машинистов | чел.-ч | 737,372 |  | 146 966,49
|  | Фонд оплаты труда | чел.-ч | 16811,5112 |  | 2 462 777,69
|  | Стоимость эксплуатации машин |  |  |  | 816 951,54
|  | Стоимость материалов, учтенных в расценках |  |  |  | 3 242 340,06
|  | Стоимость материалов, не учтенных в расценках |  |  |  | 2 424 335,21
|  | Стоимость материалов |  |  |  | 5 666 675,27
|  | Итого прямые затраты по разделу |  |  |  | 8 799 438,01
|  | Накладные расходы |  |  |  | 1 951 009,97
в том числе:
|  | 80%x0,85=68% от ФОТ текущего 30491,17 |  |  |  | 20 734,00
|  | 81%x0,85=69% от ФОТ текущего 366875,05 |  |  |  | 253 143,78
|  | 82%x0,85=70% от ФОТ текущего 1913,87 |  |  |  | 1 339,71
|  | 86%x0,85=73% от ФОТ текущего 4596,71 |  |  |  | 3 355,60
|  | 90%x0,85=77% от ФОТ текущего 235295,44 |  |  |  | 181 177,49
|  | 94,5%x0,85=80% от ФОТ текущего 1569198,32 |  |  |  | 1 255 358,66
|  | 99%x0,85=84% от ФОТ текущего 22696,08 |  |  |  | 19 064,71
|  | 106,2%x0,85=90% от ФОТ текущего 27568,16 |  |  |  | 24 811,34
|  | 109,8%x0,85=93% от ФОТ текущего 52621,28 |  |  |  | 48 937,79
|  | 110,7%x0,85=94% от ФОТ текущего 147659,41 |  |  |  | 138 799,85
|  | 130%x0,85=111% от ФОТ текущего 3862,2 |  |  |  | 4 287,04
|  | Сметная прибыль |  |  |  | 1 063 413,09
в том числе:
|  | 38,25%x0,8=31% от ФОТ текущего 11047,5 |  |  |  | 3 424,73
|  | 46,75%x0,8=37% от ФОТ текущего 1114626,68 |  |  |  | 412 411,87
|  | 53,55%x0,8=43% от ФОТ текущего 27568,16 |  |  |  | 11 854,31
|  | 55,25%x0,8=44% от ФОТ текущего 454571,64 |  |  |  | 200 011,52
|  | 59,5%x0,8=48% от ФОТ текущего 456537,38 |  |  |  | 219 137,94
|  | 60%x0,8=48% от ФОТ текущего 19443,67 |  |  |  | 9 332,96
|  | 62%x0,8=50% от ФОТ текущего 1913,87 |  |  |  | 956,94
|  | 63,75%x0,8=51% от ФОТ текущего 147659,41 |  |  |  | 75 306,30
|  | 68%x0,8=54% от ФОТ текущего 52621,28 |  |  |  | 28 415,49
|  | 70%x0,8=56% от ФОТ текущего 4596,71 |  |  |  | 2 574,16
|  | 72,25%x0,8=58% от ФОТ текущего 168329,19 |  |  |  | 97 630,93
|  | 75,65%x0,8=61% от ФОТ текущего 3862,2 |  |  |  | 2 355,94
|  | Итого по разделу с накладными расходами и сметной прибылью |  |  |  | 11 813 861,07
ИТОГИ ПО СМЕТЕ
|  | Оплата труда рабочих | чел.-ч | 16480,6252 |  | 2 368 234,08
|  | Оплата труда машинистов | чел.-ч | 752,926 |  | 149 770,46
|  | Фонд оплаты труда | чел.-ч | 17233,5512 |  | 2 518 004,54
|  | Стоимость эксплуатации машин |  |  |  | 831 219,49
|  | Стоимость материалов, учтенных в расценках |  |  |  | 3 242 340,06
|  | Стоимость материалов, не учтенных в расценках |  |  |  | 2 436 639,91
|  | Стоимость материалов |  |  |  | 5 678 979,97
|  | Итого прямые затраты по смете |  |  |  | 8 878 433,54
|  | Накладные расходы |  |  |  | 1 992 798,44
в том числе:
|  | 80%x0,85=68% от ФОТ текущего 30491,17 |  |  |  | 20 734,00
|  | 81%x0,85=69% от ФОТ текущего 366875,05 |  |  |  | 253 143,78
|  | 82%x0,85=70% от ФОТ текущего 1913,87 |  |  |  | 1 339,71
|  | 83%x0,85=71% от ФОТ текущего 35400,64 |  |  |  | 25 134,45
|  | 86%x0,85=73% от ФОТ текущего 4596,71 |  |  |  | 3 355,60
|  | 90%x0,85=77% от ФОТ текущего 235295,44 |  |  |  | 181 177,49
|  | 94,5%x0,85=80% от ФОТ текущего 1569198,32 |  |  |  | 1 255 358,66
|  | 99%x0,85=84% от ФОТ текущего 42522,29 |  |  |  | 35 718,73
|  | 106,2%x0,85=90% от ФОТ текущего 27568,16 |  |  |  | 24 811,34
|  | 109,8%x0,85=93% от ФОТ текущего 52621,28 |  |  |  | 48 937,79
|  | 110,7%x0,85=94% от ФОТ текущего 147659,41 |  |  |  | 138 799,85
|  | 130%x0,85=111% от ФОТ текущего 3862,2 |  |  |  | 4 287,04
|  | Сметная прибыль |  |  |  | 1 091 338,00
в том числе:
|  | 38,25%x0,8=31% от ФОТ текущего 11047,5 |  |  |  | 3 424,73
|  | 46,75%x0,8=37% от ФОТ текущего 1114626,68 |  |  |  | 412 411,87
|  | 53,55%x0,8=43% от ФОТ текущего 27568,16 |  |  |  | 11 854,31
|  | 55,25%x0,8=44% от ФОТ текущего 454571,64 |  |  |  | 200 011,52
|  | 59,5%x0,8=48% от ФОТ текущего 476363,59 |  |  |  | 228 654,52
|  | 60%x0,8=48% от ФОТ текущего 19443,67 |  |  |  | 9 332,96
|  | 62%x0,8=50% от ФОТ текущего 1913,87 |  |  |  | 956,94
|  | 63,75%x0,8=51% от ФОТ текущего 147659,41 |  |  |  | 75 306,30
|  | 65%x0,8=52% от ФОТ текущего 35400,64 |  |  |  | 18 408,33
|  | 68%x0,8=54% от ФОТ текущего 52621,28 |  |  |  | 28 415,49
|  | 70%x0,8=56% от ФОТ текущего 4596,71 |  |  |  | 2 574,16
|  | 72,25%x0,8=58% от ФОТ текущего 168329,19 |  |  |  | 97 630,93
|  | 75,65%x0,8=61% от ФОТ текущего 3862,2 |  |  |  | 2 355,94
|  | Итого по смете с накладными расходами и сметной прибылью |  |  |  | 11 962 569,98
Резерв средств на непредвиденные работы и затраты
|  | 2% |  |  |  | 239 251,40
|  | Затраты на перевозку рабочих и командировочные |  |  |  | 114467.84
|  | Итого |  |  |  | 12316289.22
Налоги
| ФЗ РФ от 07.07.03 № 117-ФЗ | НДС, 18% |  |  |  | 2216932.06
|  | Итого |  |  |  | 14533221.28
|  | ВСЕГО ПО СМЕТЕ |  |  |  | 14533221.28
Проверил
Составил
Примечание: